## Palit
| TROŠKOVNIK |  |  |  | Prilog 4.
Redni broj | O P I S S T A V K E | Jed. mjera | Količina | Jed. cijena | I Z N O S
Redovno održavanje luke Palit
1. | Skidanje dotrajalih dijelova gatova
Stavka obuhvaća obilazak luke te označavanje svih dotrajalih drvenih tavalona na gatovima, njihova demontaža, skidanje te odvoz na deponij.Prilikom skidanja drvenih tavalona potrebno je skinuti i postojeće torban vijke, šarafe, matice i podloške s kojima su tavaloni pričvršćeni.
| obračun po komadu | kom | 150 |  | 0
2. | Skidanje trulih "L" profila
Stavka obuhvaća skidanje postojećih čeličnih "L" profila koji su dotrajali i truli. Profili seskidaju rezanjem te je iste potrebno odvesti na trajnu deponiju.
| obračun po kom | kom | 90 |  | 0
3. | Dobava i ugradnja čeličnih nosača
Stavka obuhvaća dobavu i ugradnju čeličnih cijevi dužine 6 metara debljine stijene 5 mm i promjera min. 50 mm. Cijevi se nabijaju u morsko dno do tvrde stijene.
| obračun po kom | kom | 40 |  | 0
4. | Dobav i ugradnja čeličnih "L" profila
Stavka obuhvaća dobavu i ugradnju novih čeličnih "L" profila dimenzija 7 x 7 cm dužine 6 metara, debljine stijenke 5 mm. Čelični profili se režu na pptrebnu mjeru te se pričvršćuju inox pašajicama za čeličnu cijev. U cijenu uračunate inox pašajice.
| obračun po kom | kom | 80 |  | 0
5. | Dobava i ugradnja novih drvenih tavalona
Stavka obuhvaća dobavu i ugradnju novih drvenih tavalona dimenzije 25 x 50 x 400 mm, obrađenih sa gornje i bočne strane. Tavaloni se režu na potrebnu mjeru te se ugrađuju pomoću inox šarafa, 6 po komadu tavalona. U cijenu uračunati inox šarafe.
| obračun po kom | kom | 140 |  | 0
6. | Podizanje potonulih "L" profila
Stavka obuhvaća pregled svih postojećij "L" profila na svim gatovima te po potrebi podizanje istih. Po potrebi zamijeniti pašajice novima, odnosno po potrebi upotrijebiti i druge metode pričvršćivanja profila.
| obračun po kom | kom | 45 |  | 0
7. | Izrada spoja drvenog gata sa obalom
Stavak obuhvaća sve potrebne radove kako bi se izveo kvalitetan spoj drvenog gata sa postojećom obalom - šetnicom. Po potrebi uračunati piljenje betona, štemanje i pripasivanje tavalona. Pregledati sve spojeve.
| obračun po kom | kom | 5 |  | 0
8. | Demeontaža i ponovna montaža LED solarnih lampi
Stavka obuhvaća privremenu demontažu postojećih stupova i LED Lampi na gatovima na kojima se mijenjaju drveni tavaloni. Demontirana lampa i nosač se privremeno skladište te se po završetu radova vraćaju na iste pozicije.
| obračun po kom | kom | 3 |  | 0
9. | Izrada mornarskih stepenica
Izrada mornarskih stepenica za izlazak iz mora. Stepenice se izrađuju od čeličnog profila i drvenih tavalona. Točna dimenzija se prilagođava stvarnom stanju na gatovima.
| obračun po kom | kom | 1 |  | 0
10. | Priprema i čišćenje gradilišta
Stavka obuhvaća pripremu gradilišta, osiguranje i završno čišćenje gradilišta.
| paušal | paušal | 1 |  | 0
| UKUPNO : | EUR |  |  | 0
| PDV 25 % | EUR |  |  | 0
| SVEUKUPNO S PDV-om: | EUR |  |  | 0