## Palit
| TROŠKOVNIK |  |  |  | Prilog 4.
Redni broj | O P I S S T A V K E | Jed. mjera | Količina | Jed. cijena | I Z N O S
Hitna sanacija obalnog zida u luci Palit
1. | Postavljanje i demontaža cijevne skele
Stavka obuhvaća dopremu i postavljane cijevne skele na dijelu obalnog zida kojeg je potrebno hitno sanirati.
| obračun po m2 | m2 | 40 |  | 0
2. | Iskope temelja
Stavka obuhvaća iskop temelja refulerom. Iskop se vrši na dijelu obale koji je potrebno sanirati. Dužina temelja 18 m, širina iskopa 1,0 m te dubina iskopa 0,5 metara.
| obračun po m3 | m3 | 9 |  | 0
3. | Betoniranje temelja
Stavka obuhvaća betoniranje temelja upotrebom kontraktora. Betoniranje temelja dimenzija 18 x 1 x 0,5 metara.
| obračun po kom | m3 | 9 |  | 0
4. | Izrada oplate obalnog zida
Stavak obuhvaća dobavu, dopemu i ugradnju oplate za betoniranje obalnog zida. Oplata je dimenzija 18 x 2,0 metra.
| obračun po m2 | m2 | 36 |  | 0
5. | Betoniranje obalnog zida
Stavka obuhvaća dopremu i ugradnju betona u oplatu za obalni zid. Debljina zida je minimalno 35 cm.
| obračun po m3 | m3 | 13 |  | 0
6. | Piljenje betona
Stavka obuhvaća piljenje starog betona kako bi se izveo kvalitetan spoj sa novim betonom. Piljenje u dužini od 25 metara
| obračun po m | m | 25 |  | 0
7. | Rušenje stare ploče šetnice
Stavka obuhvaća rušenje stare ploče šetnice koja je djelomično urušena. Rušenje se obavlja strojno i ručno sa odvozom viška materijala.
| obračun po satu | sati | 5 |  | 0
8. | Ugradnja tampona u šetnicu
Stavka obuhvaća nabavu, dopremu i ugradnju tampona u dio šetnice koji je potrebno betonirati. Prilikom ugradnje tampona potrebno je vršiti nabijanje materijala.
| obračun po m3 | m3 | 50 |  | 0
9. | Dobava, doprem i ugradnja armaturne mreže.
Stavka obuhvaća dobavu i ugradnju armaturne mreže Q335 u obalni zid i šetnicu.
| obračun po kg | kg | 400 |  | 0
10. | Betoniranje dijela šetnice
Stavka obuhvaća dopremu i ugradnju betona za netoniranje dijela šetnice.
| obračun po m2 | m2 | 35 |  | 0
11. | Čišćenje gradilišta
Stavka obuhvaća osiguranje gradilišta, čišćenje i skidanje oplata, alata i strojeva. Za postavljanje i skidanje oplate koristiti ronioca.
| obračun po satu | sati | 40 |  | 0
| UKUPNO : | EUR |  |  | 0
| PDV 25 % | EUR |  |  | 0
| SVEUKUPNO S PDV-om: | EUR |  |  | 0